## 電気設備・機器
契約種別 | [6 empty] | 契約電力 |  |  | 点検年月 | [5 empty] | 電気設備・機器自主点検表 | [19 empty] | 作業所 | [9 empty] | 所長氏名印
電力会社 | [8 empty] | Kw |  |  | 年 |  | 月 | [21 empty] | 電気主任 | [9 empty] | 電気取扱者
[36 empty] | 技術者氏名 | [9 empty] | 氏名印
[13 empty] | 点検区分 |  |  |  | 始業点検 | [30 empty] | 処置・特記事項
点検項目 | [12 empty] | 点検日 |  |  |  | 1 | 2 | 3 | 4 | 5 | 6 | 7 | 8 | 9 | 10 | 11 | 12 | 13 | 14 | 15 | 16 | 17 | 18 | 19 | 20 | 21 | 22 | 23 | 24 | 25 | 26 | 27 | 28 | 29 | 30 | 31
配電 | 電路 | 1 | 電柱,腕金の傾きはないか
|  | 2 | 電線と重機,建物の離隔はよいか
受変電設備 | 設備 | 3 | 周辺は整理されているか
|  | 4 | 電気主任技術者の表示はあるか
|  | 5 | キュービクルの施錠はよいか
|  | 6 | 防護柵,塀の損傷はないか
分電盤 |  | 7 | 漏電ブレーカの設備及び動作はよいか
|  | 8 | とびらの開放,破損はないか及び施錠装置はよいか
|  | 9 | スイッチの過熱,変形,破損はないか
|  | 10 | スイッチのカバーはついているか
|  | 11 | スイッチに適正なヒューズがついているか
|  | 12 | スイッチの用途の明示はあるか
|  | 13 | タコ足配線はないか
|  | 14 | 電気取扱者の表示はあるか
移動 | 電線 | 15 | 被覆又は外装の破損はないか
|  | 16 | 路面上を横断していないか
照明設備 |  | 17 | ソケット,ガードの破損はないか
|  | 18 | 可燃物と接近していないか
|  | 19 | 機械器具の操作に必要な照度はあるか
|  | 20 | 配線にビニール電線を使用していないか
アーク | 溶接機 | 21 | 自動電撃防止装置の設備及び動作
|  | 22 | ホルダーの絶縁防護部分の損傷はないか | [13 empty] | 始業点検 3: 別様式「アーク溶接機自主点検表」を使用すること。
|  | 23 | 電線は溶接用キャブタイヤケーブルを使用しているか
設置 | 工事 | 24 | 分電盤,電気機械器具にアースはあるか
|  | 25 | アース線の切断,アース極の浮上りはないか
その他 |  | 26 | その他電気機械器具に異常はないか
|  | 27 | 短絡接地器具の損傷の有無 検電器の検電性能
|  | 28 | 活線作業用器具,絶縁用防護具等のひびわれ,損傷の有無
|  | 注 |  | ① | 点検記号： | ○＝良好 |  | ×＝不良 |  |  | ＝処置完了 |  |  |  | ③保存期間： |  | 始業点検 4: 始業－工期; 始業点検 13: 捺印
|  |  |  | ② | 持込機械、リース機械：月例点検に準ずる | [11 empty] | 始業点検 4: 月例－３年; 始業点検 28: 制定 ２００８．０２.０１
×